## Sheet1
№	board	family	model	reg count	idle W	10 MHz				25 MHz				100 MHz					101
				V	A	mW	µW/reg	V	A	mW	µW/reg	V	A	mW	µW/reg
1	diymore	Altera Cyclone II	EP2C5T144C8	4600	1.004	4.955	0.2192	82.1	17.9	4.945	0.2419	192.2	41.8	4.887	0.3617	763.6	166.0
2	zrtech	Altera Cyclone IV	EP4CE6E22C8N	6272	0.369	5.028	0.0918	92.6	14.8	5.016	0.1157	211.4	33.7	4.958	0.2286	764.4	121.9
3	bemicromax10	Altera Max 10	10M08DAF484C8GES	8060	0.336	5.040	0.0733	33.4	4.1	5.036	0.0803	68.4	8.5	5.018	0.1206	269.2	33.4
4	max1000	Altera Max 10	10M16SAU169C8G	15840	0.625	5.003	0.1549	150.0	9.5	4.984	0.1955	349.4	22.1	4.881	0.4254	1451.4	91.6
5	cyc1000	Intel Cyclone 10	10CL025YU256C8G	24607	0.523	5.020	0.1211	84.9	3.5	5.009	0.1447	201.8	8.2	4.944	0.2878	899.9	36.6
6	mercury	Spartan 3A	XC3S200A5VQ100	3583	1.025	4.973	0.2221	79.5	22.2	4.965	0.2439	186.0	51.9	4.917	0.3510	700.9	195.6
7	godil50	Spartan 3E	XC3S500E4VQG100C	9310	1.057	4.976	0.2226	50.7	5.4	4.964	0.2382	125.4	13.5	4.932	0.3220	531.1	57.0
8	mimas v2	Spartan 6	XC6SLX9CSG324	11440	0.559	5.010	0.1412	148.4	13.0	4.990	0.1828	353.2	30.9	4.899	0.4004	1402.6	122.6
9	cora z7	Zynq 7000	XC7Z007S1CLG400C	28800	1.02	4.972	0.2352	149.4	5.2	4.964	0.2552	246.8	8.6	4.918	0.3628	764.3	26.5
10	cmod s7	Spartan 7	XC7S251CSGA225C	29200	0.387	5.013	0.1185	207.0	7.1	4.996	0.1473	348.9	11.9	4.874	0.3928	1527.5	52.3
11	cmod a7	Artix 7	XC7A35T1CPG236C	41600	0.453	5.027	0.1319	210.1	5.0	5.003	0.1861	478.1	11.5	4.817	0.6745	2796.1	67.2
12	machxo2 pico	Mach XO2 (ZE)	LCMX02-1200ZE-1MG123I	1280	0.482	5.300	0.1014	55.4	43.3	5.299	0.1071	85.5	66.8	5.297	0.1373	245.3	191.6
13	goboard	iCE40	iCE40HX1K	1280	0.449	-	-	-	-	5.073	0.0943	29.4	23.0	-	-	-	-
14	lxo2000	Mach XO2 (HC)	LCMXO2-4000HC-4QN84C	4320	0.425	5.040	0.0897	27.1	6.3	5.037	0.1025	91.3	21.1	5.012	0.1676	415.0	96.1
15	orange crab	ECP5 (25)	LFE5U-25F-8MG285C	24288	0.147	5.086	0.0410	61.5	2.5	5.080	0.0571	143.1	5.9	5.064	0.1392	557.9	23.0
16	ulx3s	ECP5 (85)	LFE5U-85F-6BG381C	83640	0.202	5.321	0.0712	176.9	2.1	5.313	0.1248	461.1	5.5	5.269	0.4373	2102.1	25.1
17	tang primer	Anlogic EG4	EG4S20BG256	19600	0.154	5.060	0.0505	101.5	5.2	5.053	0.0681	190.1	9.7	5.012	0.1770	733.1	37.4
18	runber	Gowin GW1N-4	GW1N-UV4LQ144C6/I5	3456	0.44	5.064	0.1468	303.4	87.8	5.055	0.1942	541.7	156.7	5.005	0.4568	1846.3	534.2
19	tec0117	Gowin GW1NR-9	GW1NR-LV9QN88C6/I5	6480	0.402	5.072	0.0965	87.4	13.5	5.067	0.1211	211.6	32.7	5.042	0.2474	845.4	130.5
20	fireant	Trion T8	T8F81	5280	0.356	5.078	0.0850	75.6	14.3	5.071	0.1011	156.7	29.7	5.054	0.1853	580.5	109.9
21	trion t20	Trion T20	T20F256	13920	0.372	5.075	0.0842	55.3	4.0	5.072	0.0996	133.2	9.6	5.059	0.1778	527.4	37.9
22	smf2000	Microsemi SF2	M2S010-VF400	12084	0.449	5.066	0.0925	19.6	1.6	5.070	0.1000	58.0	4.8	5.068	0.1436	278.8	23.1